## Sheet1
Thickness of aluminum sheet:	2,5	mm
Box width, outer	100	mm
Box heigth, outer	25	mm
Box depth, outer	70	mm

Origo lower left, cavities on reverse side

Width of folding cavities:	3	mm
Depth of folding cavities:	2	mm

A:	98	mm
B:	68	mm
C:	19,5	mm
D:	19	mm
E:	69	mm
F:	100	mm
G:	95	mm
H:	70	mm

Sheet height:	184,5
Sheet width:	143

Vertical cavity 1, x:	21
Vertical cavity 2, x:	122
Horizontal cavity 1, y	70,5
Horizontal cavity 2, y	92,5
Horizontal cavity 3, y	163,5

Left side cutouts. Mirror to right side afterwards!
CutOut 1, X	10
CutOut 1, Y	34,5
CutOut 1, Height	72
CutOut 1, Width	23

CutOut 2, X	11,25
CutOut 2, Y	81,5
CutOut 2, Height	23
CutOut 2, Width	25,5

CutOut 3, X	11,25
CutOut 3, Y	174,75
CutOut 3, Height	23,5
CutOut 3, Width	25,5

Central housing bracket M3 hole for sides
Y1:	128
X1:	6,5
Y2:	35
X2:	30,5

Central housing bracket M3 hole for main
X:	71,5
Y1:	9
Y2:	178